## Sheet1
Initial Packet byte | Meaning of each byte
0x00 | Start condition: TX LOW for 500 ms
0x40 | Message byte of device type
0x1D | Device type
0xA2 | Check byte
0x49 | Message byte of modes supported
0x05 | 6 (5+1) modes
0x02 | 3 (2+1) modes to show
0xB1 | Check byte
0x52 | Message byte of max communication speed
0x00 | 57600
0xE1
0x00
0x00
0x4C | Check byte
0x9D | Message byte of MODE 5 - Payload w/ 8 bytes
0x00 | Info byte - Name
0x43 | COL-CAL
0x4F
0x4C
0x2D
0x43
0x41
0x4C
0x00
0x41 | Check byte
0x9D | Message byte of MODE 5
0x01 | Info byte - Raw value range
0x00 | 0.0
0x00
0x00
0x00
0x00 | 65535.0
0xFF
0x7F
0x47
0xA4 | Check byte
0x9D | Message byte of MODE 5
0x03 | Info byte - SI value range
0x00 | 0.0
0x00
0x00
0x00
0x00 | 65535.0
0xFF
0x7F
0x47
0xA6 | Check byte
0x95 | Message byte of data format in MODE 5
0x80 | Info byte
0x04 | 4 items
0x01 | 16-bit integer
0x05 | 5 digits to show
0x00 | No decimal digit
0xEA | Check byte
0x9C | Message byte of MODE 4 - Payload w/ 8 bytes
0x00 | Info byte - Name
0x52 | RGB-RAW
0x47
0x42
0x2D
0x52
0x41
0x57
0x00
0x5D | Check byte
0x9C | Message byte of MODE 4
0x01 | Info byte - Raw value range
0x00 | 0.0
0x00
0x00
0x00
0x00 | 1020.19
0x0C
0x7F
0x44
0x55 | Check byte
0x9C | Message byte of MODE 4
0x03 | Info byte - SI value range
0x00 | 0.0
0x00
0x00
0x00
0x00 | 1020.19
0x0C
0x7F
0x44
0x57 | Check byte
0x94 | Message byte of data format in MODE 4
0x80 | Info byte
0x03 | 3 items
0x01 | 16-bit integer
0x04 | 4 digits to show
0x00 | No decimal digit
0xED | Check byte
0x9B | Message byte of MODE 3 - Payload w/ 8 bytes
0x00 | Info byte - Name
0x52 | REF-RAW
0x45
0x46
0x2D
0x52
0x41
0x57
0x00
0x5C | Check byte
0x9B | Message byte of MODE 3
0x01 | Info byte - Raw value range
0x00 | 0.0
0x00
0x00
0x00
0x00 | 1020.19
0x0C
0x7F
0x44
0x52 | Check byte
0x9B | Message byte of MODE 3
0x03 | Info byte - SI value range
0x00 | 0.0
0x00
0x00
0x00
0x00 | 1020.19
0x0C
0x7F
0x44
0x50 | Check byte
0x93 | Message byte of data format in MODE 3
0x80 | Info byte
0x02 | 2 items
0x01 | 16-bit integer
0x04 | 4 digits to show
0x00 | No decimal digit
0xEB | Check byte
0xA2 | Message byte of MODE 2 - Payload w/ 16 bytes
0x00 | Info byte - Name
0x43 | COL-COLOR
0x4F
0x4C
0x2D
0x43
0x4F
0x4C
0x4F
0x52
0x00
0x00
0x00
0x00
0x00
0x00
0x00
0x6D | Check byte
0x9A | Message byte of MODE 2
0x01 | Info byte - Raw value range
0x00 | 0.0
0x00
0x00
0x00
0x00 | 8.0
0x00
0x00
0x41
0x25 | Check byte
0x9A | Message byte of MODE 2
0x03 | Info byte - SI value range
0x00 | 0.0
0x00
0x00
0x00
0x00 | 8.0
0x00
0x00
0x41
0x27 | Check byte
0x9A | Message byte of MODE 2
0x04 | Info byte - Symbol
0x63 | col
0x6F
0x6C
0x00
0x00
0x00
0x00
0x00
0x01 | Check byte
0x92 | Message byte of data format in MODE 2
0x80 | Info byte
0x01 | 1 item
0x00 | 8-bit integer
0x02 | 2 digits to show
0x00 | No decimal digit
0xEE | Check byte
0xA1 | Message byte of MODE 1 - Payload w/ 16 bytes
0x00 | Info byte - Name
0x43 | COL-AMBIENT
0x4F
0x4C
0x2D
0x41
0x4D
0x42
0x49
0x45
0x4E
0x54
0x00
0x00
0x00
0x00
0x00
0x6B | Check byte
0x99 | Message byte of MODE 1
0x01 | Info byte - Raw value range
0x00 | 0.0
0x00
0x00
0x00
0x00 | 100.0
0x00
0xC8
0x42
0xED | Check byte
0x99 | Message byte of MODE 1
0x03 | Info byte - SI value range
0x00 | 0.0
0x00
0x00
0x00
0x00 | 100.0
0x00
0xC8
0x42
0xEF | Check byte
0x99 | Message byte of MODE 1
0x04 | Info byte - Symbol
0x70 | pct
0x63
0x74
0x00
0x00
0x00
0x00
0x00
0x05 | Check byte
0x91 | Message byte of data format in MODE 1
0x80 | Info byte
0x01 | 1 item
0x00 | 8-bit integer
0x03 | 3 digits to show
0x00 | No decimal digit
0xEC | Check byte
0xA0 | Message byte of MODE 0 - Payload w/ 16 bytes
0x00 | Info byte - Name
0x43 | COL-REFLECT
0x4F
0x4C
0x2D
0x52
0x45
0x46
0x4C
0x45
0x43
0x54
0x00
0x00
0x00
0x00
0x00
0x7D | Check byte
0x98 | Message byte of MODE 0
0x01 | Info byte - Raw value range
0x00 | 0.0
0x00
0x00
0x00
0x00 | 100.0
0x00
0xC8
0x42
0xEC | Check byte
0x98 | Message byte of MODE 0
0x03 | Info byte - SI value range
0x00 | 0.0
0x00
0x00
0x00
0x00 | 100.0
0x00
0xC8
0x42
0xEE | Check byte
0x98 | Message byte of MODE 0
0x04 | Info byte - Symbol
0x70 | pct
0x63
0x74
0x00
0x00
0x00
0x00
0x00
0x04 | Check byte
0x90 | Message byte of data format in MODE 0
0x80 | Info byte
0x01 | 1 item
0x00 | 8-bit integer
0x03 | 3 digits to show
0x00 | No decimal digit
0xED | Check byte
0x04 | ACK