## Sheet1
Initial Packet bytes | Meaning of each byte
0x00 | Start condition: TX LOW for 500 ms
0x40 | Message byte of device type
0x21 | Device type
0x9E | Check byte
0x49 | Message byte of modes supported
0x05 | 6 (5+1) modes
0x02 | 3 (2+1) modes to show
0xB1 | Check byte
0x52 | Message byte of max communication speed
0x00 | 57600
0xE1
0x00
0x00
0x4C | Check byte
0x9D | Message byte of MODE 5 - Payload w/ 8 bytes
0x00 | Info byte - Name
0x49 | IR-CAL
0x52
0x2D
0x43
0x41
0x4C
0x00
0x00
0x1A | Check byte
0x9D | Message byte of MODE 5
0x01 | Info byte - Raw value range
0x00 | 0.0
0x00
0x00
0x00
0x00 | 65535.0
0xFF
0x7F
0x47
0xA4 | Check byte
0x9D | Message byte of MODE 5
0x03 | Mode 5 - SI Value Range
0x00 | 0.0
0x00
0x00
0x00
0x00 | 65535.0
0xFF
0x7F
0x47
0xA6 | Check byte
0x00 | Synchronization byte - Its purpose is unclear
0xFF | Check byte
0x95 | Message byte of data format in MODE 5
0x80 | Info byte
0x02 | 2 items
0x01 | 16-bit integer
0x05 | 5 digits to show
0x00 | No decimals digits
0xEC | Check byte
0x9C | Message byte of MODE 4 - Payload w/ 8 bytes
0x00 | Info byte - Name
0x49 | IR-S-ALT
0x52
0x2D
0x53
0x2D
0x41
0x4C
0x54
0x72 | Check byte
0x9C | Message byte of MODE 4
0x01 | Info byte - Raw value range
0x00 | 0.0
0x00
0x00
0x00
0x00 | 100.0
0x00
0xC8
0x42
0xE8 | Check byte
0x9C | Message byte of MODE 4
0x03 | Info byte - SI value range
0x00 | 0.0
0x00
0x00
0x00
0x00 | 100.0
0x00
0xC8
0x42
0xEA | Check byte
0x9C | Message byte of MODE 4
0x04 | Info byte - Symbol
0x70 | pct
0x63
0x74
0x00
0x00
0x00
0x00
0x00
0x00 | Check byte
0x94 | Message byte of data format in Mode 4
0x80 | Info byte
0x04 | 4 items
0x00 | 8-bit integer
0x03 | 3 digits to show
0x00 | No decimal digits
0xEC | Check byte
0x9B | Message byte of MODE 3 - Payload w/ 8 bytes
0x00 | Info byte - Name
0x49 | IR-REM-A
0x52
0x2D
0x52
0x45
0x4D
0x2D
0x41
0x64 | Check byte
0x9B | Message byte of MODE 3
0x01 | Info byte - Raw value range
0x00 | 0.0
0x00
0x00
0x00
0x00 | 65535.0
0xFF
0x7F
0x47
0xA2 | Check byte
0x9B | Message byte of MODE 3
0x03 | Info byte - SI value range
0x00 | 0.0
0x00
0x00
0x00
0x00 | 65535.0
0xFF
0x7F
0x47
0xA0 | Check byte
0x00 | Synchronization byte - Its purpose is unclear
0xFF | Check byte
0x93 | Message byte of data format in MODE 3
0x80 | Info byte
0x01 | 1 item
0x01 | 16-bit integer
0x06 | 6 digits to show
0x00 | No decimal digits
0xEA | Check byte
0xA2 | Message byte of MODE 2 - Payload w/ 16 bytes
0x00 | Info byte - Name
0x49 | IR-REMOTE
0x52
0x2D
0x52
0x45
0x4D
0x4F
0x54
0x45
0x00
0x00
0x00
0x00
0x00
0x00
0x00
0x6F | Check byte
0x9A | Message byte of MODE 2
0x01 | Info byte - Raw value range
0x00 | 0.0
0x00
0x00
0x00
0x00 | 10.0
0x00
0x20
0x41
0x05 | Check byte
0x9A | Message byte of MODE 2
0x03 | Info byte - SI value range
0x00 | 0.0
0x00
0x00
0x00
0x00 | 10.0
0x00
0x20
0x41
0x07 | Check byte
0x9A | Message byte of MODE 2
0x04 | Info byte - Symbol
0x62 | btn
0x74
0x6E
0x00
0x00
0x00
0x00
0x00
0x19 | Check byte
0x92 | Message byte of data format in MODE 2
0x80 | Info byte
0x04 | 4 items
0x00 | 8-bit integer
0x03 | 3 digits to show
0x00 | No decimal digits
0xEA | Check byte
0x99 | Message byte of MODE 1 - Payload w/ 8 bytes
0x00 | Info byte - Name
0x49 | IR-SEEK
0x52
0x2D
0x53
0x45
0x45
0x4B
0x00
0x48 | Check byte
0x99 | Message byte of MODE 1
0x01 | Info byte - Raw value range
0x00 | -100.0
0x00
0xC8
0xC2
0x00 | +100.0
0x00
0xC8
0x42
0xE7 | Check byte
0x99 | Message byte of MODE 1
0x03 | Info byte - SI value range
0x00 | -100.0
0x00
0xC8
0xC2
0x00 | +100.0
0x00
0xC8
0x42
0xE5 | Check byte
0x99 | Message byte of MODE 1
0x04 | Info byte - Symbol
0x70 | pct
0x63
0x74
0x00
0x00
0x00
0x00
0x00
0x05 | Check byte
0x91 | Message byte of data format in MODE 1
0x80 | Info byte
0x08 | 8 items
0x00 | 8-bit integer
0x03 | 3 digits to show
0x00 | No decimal digits
0xE5 | Check byte
0x98 | Message byte of MODE 0 - Payload w/ 8 bytes
0x00 | Info Byte - Name
0x49 | IR-PROX
0x52
0x2D
0x50
0x52
0x4F
0x58
0x00
0x44 | Check byte
0x98 | Message byte of MODE 0
0x01 | Info byte - Raw value range
0x00 | 0.0
0x00
0x00
0x00
0x00 | 100.0
0x00
0xC8
0x42
0xEC | Check byte
0x98 | Message byte of MODE 0
0x03 | Info byte - SI value range
0x00 | 0.0
0x00
0x00
0x00
0x00 | 100.0
0x00
0xC8
0x42
0xEE | Check byte
0x98 | Message byte of MODE 0
0x04 | Info byte - Symbol
0x70 | pct
0x63
0x74
0x00
0x00
0x00
0x00
0x00
0x04 | Check byte
0x90 | Message byte of data format of MODE 0
0x80 | Info byte
0x01 | 1 item
0x00 | 8-bit integer
0x03 | 3 digits to show
0x00 | No decimals digits
0xED | Check byte
0x04 | ACK